## 电子
Model No:KD0706-S09 |  | Shenzhen KOHO Technology Co., ltd
版次:V00
7" Basic function PCBA Material List
NO | Material Code | Material Name | Material Spec | Quantity | Position | Remark
1 | A04001006052 | chip capacitor | 10p-50V-0603-5% | 2 | C28,C62
2 | A04001506052 | chip capacitor | 15p-50V-0603-5% | 4 | C11,C12,C17，C18
3 | A04022006052 | chip capacitor | 220p-50V-0603-5% | 1 | C38
4 | A04010036062 | chip capacitor | 0.1u-50V-0603-10% | 24 | C2,C3,C5,C9,C10,C13,C14,C19,C20,C22,C23,C24,C25,C26,C27,C33,C37,C40,C58,C59,C60，C199，C220,C68
5 | A04047034072 | chip capacitor | 0.47u-25V-0603-20% | 2 | C29,C30
6 | A04010044062 | chip capacitor | 1u-25V-0603-10% | 7 | C15,C21,C31,C32,C34,C35,C49
7 | A07704704121 | Aluminum Electrolytic Capacitor | 47u-25V-20%-6.3*5-DIP | 1 | C57
8 | A07610002121 | Aluminum Electrolytic Capacitor | 100u-10V-20%-5*5-DIP | 5 | C1,C4,C6,C36,C61
9 | A07710003121 | Aluminum Electrolytic Capacitor | 100u-16V-20%-6.3*5-DIP | 1 | C39
10 | A01000002052 | Chip Resistor | 0R-1/10W-0603-5% | 8 | R4,R10,R19,R21,R23,R34,R38,R201
11 | A010022A2052 | Chip Resistor | 2.2R-1/10W-0603-5% | 1 | R62
12 | A01001002052 | Chip Resistor | 10R-1/10W-0603-5% | 2 | R99，R100
13 | A01002202052 | Chip Resistor | 22R-1/10W-0603-5% | 1 | R28
14 | A01003302052 | Chip Resistor | 33R-1/10W-0603-5% | 2 | R25,R26
15 | A01004702052 | Chip Resistor | 47R-1/10W-0603-5% | 4 | R15,R17,R33,R44
16 | A01010002052 | Chip Resistor | 100R-1/10W-0603-5% | 5 | R14,R40,R45,R50，R139
17 | A01020002052 | Chip Resistor | 200R-1/10W-0603-5% | 1 | R132
18 | A01051002052 | Chip Resistor | 510R-1/10W-0603-5% | 2 | R7,R39
19 | A01091002052 | Chip Resistor | 910R-1/10W-0603-5% | 1 | R5
20 | A01010012052 | Chip Resistor | 1k-1/10W-0603-5% | 4 | R13,R22,R37,R49
21 | A01018012052 | Chip Resistor | 1.8k-1/10W-0603-5% | 1 | R133
22 | A01039012052 | Chip Resistor | 3.9k-1/10W-0603-5% | 1 | R47
23 | A01020012052 | Chip Resistor | 2k-1/10W-0603-5% | 1 | R24
24 | A01030012052 | Chip Resistor | 3k-1/10W-0603-5% | 2 | R41,R42
25 | A01033012052 | Chip Resistor | 3.3k-1/10W-0603-5% | 2 | R46,R131
26 | A01051012052 | Chip Resistor | 5.1k-1/10W-0603-5% | 1 | R35
27 | A01062012052 | Chip Resistor | 6.2k-1/10W-0603-5% | 1 | R43
28 | A01082012052 | Chip Resistor | 8.2k-1/10W-0603-5% | 1 | R16
29 | A01010022052 | Chip Resistor | 10k-1/10W-0603-5% | 13 | R6,R9,R12,R18,R20,R27,R30,R36,R48,R70，R73，R29，R152，
30 | A01051022052 | Chip Resistor | 51k-1/10W-0603-5% | 1 | R2
31 | A01010032052 | Chip Resistor | 100k-1/10W-0603-5% | 1 | R8
32 | A01033032052 | Chip Resistor | 330k-1/10W-0603-5% | 1 | R11
33 | A01010042052 | Chip Resistor | 1M-1/10W-0603-5% | 1 | R3
34 | A01020052052 | Chip Resistor | 20M-1/10W-0603-5% | 1 | R1
35 | B102IN400100 | SMD diode | 1N4001-SMA | 2 | D2,D3
36 | B101LL414800 | SMD diode | LL4148-LL34 | 4 | D4,D5,D6，D13
37 | B1050BAV9900 | SMD diode | BAV99-SOT23 | 2 | D7,D8
38 | B10200SS2400 | SMD diode | SS24-SMA | 2 | D9,D10
39 | B1210006V800 | SMD voltage-regulator diode | 6.8V-LL34 | 1 | Z2
40 | B12100012V00 | SMD voltage-regulator diode | 12V-LL34 | 1 | D14
41 | B12100015V00 | SMD voltage-regulator diode | 15V-LL34 | 1 | Z1
42 | B202SS805010 | Plugin triode | SS8050 T0-92 | 1 | Q3
43 | A12000000002 | SMD magnetic bead | 0R-0805 | 4 | L2,L4,L6,L1
44 | A10022002000 | SMD POWER INDUCTOR | CD54-22uH-Φ5.8X4.5-SMD | 2 | L3,L5
45 | B515BL111752 | LDO | BL1117C_3.3V-SOT223 | 1 | U1
46 | B752EDS64140 | SDRAM 64M | EDS6416GHTA-TSOP54 | 1 | U2
代用 | B757W9864G40 | SDRAM 4*16M | W9864G6XH6-TSOP54 | 1 | U2
代用 | B7528165TS40 | SDRAM 4*16M | EM638165TS-TSOP54 | 1 | U2
47 | B6221018DC01 | IC | HI1018DC-QFP128 | 1 | U3
48 | B720G25Q8000 | SPI NOR FLASH 8M | GD25Q80-SOP8 | 1 | U4
代用 | B720XD25Q811 | SPI NOR FLASH 8M | XD25Q80SCP-SOP8 | 1 | U4
49 | B520ZC193702 | DC-DC | ZCC1937-SOT23_5 | 1 | U5
50 | A15012000000 | Plugin crystal | 12M-HC49US | 1 | Y1
51 | A15000003205 | Plugin crystal | 32.768k-DIP-Φ3X8 | 1 | Y2
52 | A18012003V00 | battery | 3V-Φ12.5mm-厚2mm-DIP CR 1220 | 1 | BT1
53 | A16105050322 | FPC Seat | 50P_0.5_下接卧式抽式-SMD | 1 | J9
54 | A208USBA4P30 | SMD MINIUSB | USB_A型-4P-卧式-SMD | 1 | J6
55 | A20102316500 | DC seat | DC023_内Φ1.65/外Φ4.5mm | 1 | CN1
56 | A2670SDMMC00 | Multimedia Card Seat | SD/MMC_2合1(3.2MM厚) | 1 | J4
57 | A19060605006 | Buttons | 6*6*5_立式-DIP | 7 | K1,K2,K3,K4,K5,K6,K7
58 | BE1261022110 | Main PCB | KOHO_1018DC_INNOLUX_RM7D_20100805 V02 | 1 | 两层板(84.4*80*1.2MM)FR-4
59 | E66125501213 | Main board steel net | KOHO_1018DC_INNOLUX_RM7D_20100513 V01 | 1